## Ch340
Comment | Designator | Footprint | LibRef | Value
Cap | C1 | Cap_0603 | Cap | 0.1uF
Cap | C2 | Cap_0603 | Cap | 10uF
Cap | C3 | Cap_0603 | Cap | 1uF
Cap | C4 | Cap_0603 | Cap | 1uF
Cap | C5 | Cap_0603 | Cap | 0.1uF
LED | D1 | SMD-0603_LED | LED
LED | D2 | SMD-0603_LED | LED
LED | D3 | SMD-0603_LED | LED
LM1117 | LM1 | SOT-223 | LM1117
Micro/Mini | MINI B | USB_Mini-B_S_SMT | USB2
Res | R1 | RES_0603 | Res | 1K
Res | R2 | RES_0603 | Res | 1K
Res | R3 | RES_0603 | Res | 1K
Standard | Type A | USB_Type-A_P_Thru-Hole | USB1
CH340C | U1 | SOP127P600X265-16N | CH340C